## IO定义
Name | Direction | Bits | Description
clk | I | 1 | 时钟输入。
rstn | I | 1 | 异步复位输入，低有效。
intr | O | 1 | 中断输出，high level active。
axi_ms_inf | I/O | NA | 标准的AXI master接口(32bits, maximal burst length is 4)。
apb_cfg | I/O | NA | 标准的APB salve接口。

## cfg_reg
addr | bit | name | access | reset | description
00 | 0 | aes_sof | r/w | 0x00 | SW写1启动一个数据块的AES处理。SW读返回0。
| 3:1 | NA | r | 0x00 | Reserved。
| 4 | key_gen | r/w | 0x00 | SW写1启动一次AES中key expand过程。SW读返回0。
| 31:5 | NA | r | 0x00 | Reserved。
04 | 0 | enc_dec | r/w | 0x01 | 1: encipher mode; 0: decipher mode。
| 3:1 | NA | r | 0x00 | Reserved。
| 5:4 | blk_mode | r/w | 0x00 | 0: ECB; 1: CBC; 2: CFB; 3: OFB。
| 7:6 | NA | r | 0x00 | Reserved。
| 9:8 | key_len | r/w | 0x00 | 0: 128bit key; 1: 196bit key; 2: 256bit key。
| 31:10 | NA | r | 0x00 | Reserved。
8 | 31:0 | NA | r | 0x00 | Reserved。
0C | 0 | intr | r/w | 0x00 | 1: AES结束一个数据块处理。SW写0清楚中断。
| 31:1 | NA | r | 0x00 | Reserved。
10 | 31:0 | blk_base | r/w | 0x00 | AES读取的源数据的系统地址，byte单位。必须是128bit对齐的地址，即：blk_base[3:0] = 4'b0000。
14 | 31:0 | code_base | r/w | 0x00 | AES处理后写出数据的系统地址，byte单位。必须是128bit对齐的地址，即：code_base[3:0] = 4'b0000。
18 | 31:0 | blk_len | r/w | 0x0f | AES处理的数据块的大小，byte单位，从0计数。必须是16byte的整数倍，即：blk_len[3:0] = 4'b1111。
1C | 31:0 | NA | r | 0x00 | Reserved。
20 | 31:0 | iv[31:0] | r/w | 0x00 | initial vector。
24 | 31:0 | iv[63:32] | r/w | 0x00 | initial vector。
28 | 31:0 | iv[95:64] | r/w | 0x00 | initial vector。
2C | 31:0 | iv[127:96] | r/w | 0x00 | initial vector。
30 | 31:0 | NA | r | 0x00 | Reserved。
34 | 31:0 | NA | r | 0x00 | Reserved。
38 | 31:0 | NA | r | 0x00 | Reserved。
3C | 31:0 | NA | r | 0x00 | Reserved。
40 | 31:0 | key[31:0] | r/w | 0x00 | key vector。
44 | 31:0 | key[63:32] | r/w | 0x00 | key vector。
48 | 31:0 | key[95:64] | r/w | 0x00 | key vector。
4C | 31:0 | key[127:96] | r/w | 0x00 | key vector。
50 | 31:0 | key[159:128] | r/w | 0x00 | key vector。
54 | 31:0 | key[191:160] | r/w | 0x00 | key vector。
58 | 31:0 | key[223:192] | r/w | 0x00 | key vector。
5C | 31:0 | key[255:224] | r/w | 0x00 | key vector。

## c model测试文件格式
对比文件格式
| 内容 | 大小
header | enc_dec | 1B
| blk_mode | 1B
| key_len | 1B
| test_bulk_num | 4B
| KEY | 16B or 32B
| IV | 16B
数据块1 | blk_len | 4B
| aes_in_data | blk_len B
| aes_out_data | blk_len B
数据块2 | blk_len | 4B
| aes_in_data | blk_len B
| aes_out_data | blk_len B
…
数据块N | blk_len | 4B
| aes_in_data | blk_len B
| aes_out_data | blk_len B

## uvm测试点分解
AES加解密IP测试点分解
编号 | 功能组 | 功能点 | 功能点详细说明 | 覆盖率收集方式 | testcase名字 | 功能点详细测试配置与测试transactions | 其它说明
1 | 配置寄存器读写 | 寄存器reset值检查 | 检查0x00~0x5C的reset值； | 用uvm register model的内建"uvm_reg_hw_reset_seq"测试，不匹配就报错； (aes_reg_rw_cmd_gen.sv) | aes_reg_rw_test | reset后，从0x00~0x5C，依次读取每个配置寄存器值。 | NA
2 |  | 0x04~0x5C寄存器读写 | 覆盖0x04~0x5C寄存器的读写； | covergroup (amiq_apb_user_coverage.sv) | aes_reg_rw_test | 对0x04~0x5C范围的寄存器进行随机读写，然后数次检查0x04~0x5C范围的寄存器值都跟预期一致，确保对每个寄存器的读写不会相互影响。 | NA
3 |  | 0x00寄存器读写 | NA | NA | NA | NA | AES加解密功能测试会覆盖到此处。
4 | apb slave接口功能 | apb read <--> write相互转化测试 | 覆盖4种apb访问转化： 1：apb连续2次read；2：apb连续2次写； 3：apb读接写；4：apb写接读； | covergroup (amiq_apb_user_coverage.sv) | aes_reg_rw_test | 在0x04~0x5C范围内读写。 | NA
5 |  | pwdata | pwdata的每个bit都有toggle； | covergroup (amiq_apb_user_coverage.sv) | aes_reg_rw_test | 在0x04~0x5C范围内读写。 | NA
6 |  | prdata | prdata的每个bit都有toggle； | covergroup (amiq_apb_user_coverage.sv) | aes_reg_rw_test | 在0x04~0x5C范围内读写。 | NA
7 | apb slave接口时序 | 有idle cycle的apb传输 | apb r/w均覆盖1，2，3，4个idle cycle； | covergroup (amiq_apb_user_coverage.sv) | aes_reg_rw_test | 在0x04~0x5C范围内读写。 | 需与编号4 cross；
8 |  | apb背靠背传输 | apb r/w均覆盖0个idle cycle； | covergroup (amiq_apb_user_coverage.sv) | aes_reg_rw_test | 在0x04~0x5C范围内读写。 | 需与编号4 cross；
9 | axi master接口功能 | r/w addr range | 1：araddr[31:4]的每个bit有0<-->1 toggle； 2：awaddr[31:4]的每个bit有0<-->1 toggle； | covergroup (tb.sv) | NA | NA | 随同AES加解密功能一起测试。
10 |  | rdata | rdata的每个bit都有toggle； | covergroup (tb.sv) | NA | NA | 随同AES加解密功能一起测试。
11 |  | wdata | wdata的每个bit都有toggle； | covergroup (tb.sv) | NA | NA | 随同AES加解密功能一起测试。
12 |  | axi write response channel | NA | NA | NA | NA | 无此功能点，目前DUT bready固定接1'b1，且不支持error resp。
13 | axi master接口时序 | arready wait cycle | 覆盖arready有0，1，2个等待周期； | assertion (tb.sv) | NA | NA | 随同AES加解密功能一起测试。
14 |  | rvalid wait cycle | 覆盖rvalid有0，1，2个等待周期； | assertion (tb.sv) | NA | NA | 随同AES加解密功能一起测试。
15 |  | rvalid&&rlast wait cycle | 覆盖rvalid&&rlast时，有0，1，2个等待周期； | assertion (tb.sv) | NA | NA | 随同AES加解密功能一起测试。
16 |  | awready wait cycle | 覆盖awready有0，1，2个等待周期； | assertion (tb.sv) | NA | NA | 随同AES加解密功能一起测试。
17 |  | wready wait cycle | 覆盖wready有0，1，2个等待周期； | assertion (tb.sv) | NA | NA | 随同AES加解密功能一起测试。
18 |  | wready&&wlast wait cycle | 覆盖wready&&wlast时，有0，1，2个等待周期； | assertion (tb.sv) | NA | NA | 随同AES加解密功能一起测试。
19 | AES公共功能 | source addr[31:8] | 0x10配置寄存器的bit[31:8]有0/1 toggle; | covergroup (aes_enc_dec_cmd_gen.sv) | NA | NA | 随同AES加解密功能一起测试。
20 |  | destination addr[31:8] | 0x14配置寄存器的bit[31:8]有0/1 toggle; | covergroup (aes_enc_dec_cmd_gen.sv) | NA | NA | 随同AES加解密功能一起测试。
21 |  | IV[127:0] | 0x20~0x2C配置寄存器的bit[127:0]有0/1 toggle; | covergroup (aes_enc_dec_cmd_gen.sv) | NA | NA | 随同AES加解密功能一起测试。
22 |  | KEY[255:0] | 0x40~0x5C配置寄存器的bit[255:0]有0/1 toggle; | covergroup (aes_enc_dec_cmd_gen.sv) | NA | NA | 随同AES加解密功能一起测试。
23 | AES加解密功能 | enc_dec | 0x04配置寄存器的bit[0]覆盖{0,1}取值； | covergroup (aes_enc_dec_cmd_gen.sv) | aes_enc_dec_test | NA | NA
24 |  | blk_mode | 0x04配置寄存器的bit[4]覆盖{0,1}取值； | covergroup (aes_enc_dec_cmd_gen.sv) | aes_enc_dec_test | NA | NA
25 |  | key_len | 0x04配置寄存器的bit[9:8]覆盖{0,2}取值； | covergroup (aes_enc_dec_cmd_gen.sv) | aes_enc_dec_test | NA | NA
26 |  | blk_len | 0x18配置寄存器的bit[31:4]覆盖{[1:4], 28'hffff_fff}； | covergroup (aes_enc_dec_cmd_gen.sv) | aes_enc_dec_test | NA | 需要与：enc_dec/blk_mode/key_len做cross。28'hffff_fff（即最大4GB长度），因仿真时间长，可考虑用fpga测试。
27 | AES内部信号状态转换 | ibuf状态 | 在aes加解密时，ibuf从empty->full->empty的转换； | assertion (tb.sv) | aes_enc_dec_test | NA | NA
28 |  | obuf状态 | 在aes加解密时，obuf从empty->full->empty的转换； | assertion (tb.sv) | aes_enc_dec_test | NA | NA
29 | intr中断输出 | intr中断输出 | intr中断在加解密时能正确置1，能被SW清0； | assertion (tb.sv) | aes_enc_dec_intr | 用中断输出来控制aes加解密的流程。 | NA